## Sheet1
Board kind	HDMI	DP	VGA	Audio	USB (ULPI)	SD-card	Ethernet (RMII)	Ethernet (RGMII)
IO PIN	Function	Function	Function	Function	Function	Function	Function	Function
IO1_A	DATA0+	DATA0+	R	MCLK	DATA[7]	CLK	TXD[0]	TXC
IO1_B	DATA0-	DATA0-	R	BCLK	DATA[6]	CMD	TXD[1]	TD0
IO2_A	DATA1+	DATA1+	R	FS	DATA[5]	DAT0	TX_EN	TD1
IO2_B	DATA1-	DATA1-	G	DOUT	DATA[4]	DAT1	RXD[0]	TD2
IO3_A	DATA2+	DATA2+	G	DIN	DATA[3]	DAT2	RXD[1]	TD3
IO3_B	DATA2-	DATA2-	G	I2C_D	DATA[2]	DAT3/CD	CRS_DV	TX_CTL
IO4_A	CLK+	DATA3+	B	I2C_C	DATA[1]		CLK	RD0
IO4_B	CLK-	DATA3-	B	GPIO (INT)	DATA[0]		RX_ER	RD1
IO5_A	DDC_CLK	AUX+	B		CLK		MDIO	RD2
IO5_B	DDC_DAT	AUX-	HSYNC		STP		MDC	RD3
IO6_A	CEC	CEC (cfg2)	VSYNC		DIR			RX_CTL
IO6_B	HPDET	HPDET			NXT			RXC
		cfg1			reset			mdio
								mdc